## Sheet1
RPM | v0.5 Torque (Nm) | v0.5 Power (kW) | v1.0 Torque (Nm) | v1.0 Power (kW) | Dyno Torque (Nm) | Dyno Power (kW) | v0.5 Torque | v1.0 Torque | v0.5 Power | v1.0 Power
1000 | 267.356 | 27.9975 | 253.738 | 27.782 | 255.4969 | 27.7956 | 4.642% | 0.6884% | 0.7261% | 0.049%
1100 | 268.8139 | 30.9651 | 257.418 | 30.874 | 264.3996 | 31.9428 | 1.67% | 2.641% | 3.061% | 3.346%
1200 | 270.2551 | 33.9613 | 261.144 | 34.024 | 270.4599 | 35.8213 | 0.07571% | 3.444% | 5.193% | 5.017%
1300 | 271.6796 | 36.9853 | 264.916 | 37.232 | 276.0299 | 38.945 | 1.576% | 4.026% | 5.032% | 4.399%
1400 | 273.0873 | 40.0367 | 268.739 | 40.499 | 282.865 | 41.818 | 3.457% | 4.994% | 4.26% | 3.154%
1500 | 274.4784 | 43.115 | 272.613 | 43.823 | 286.5465 | 47.562 | 4.212% | 4.863% | 9.35% | 7.861%
1600 | 275.8527 | 46.2196 | 276.54 | 47.206 | 289.9854 | 51.3635 | 4.874% | 4.637% | 10.01% | 8.094%
1700 | 277.2104 | 49.35 | 280.523 | 50.648 | 293.8551 | 54.5168 | 5.664% | 4.537% | 9.477% | 7.097%
1800 | 278.5513 | 52.5057 | 284.562 | 54.149 | 296.2117 | 57.5588 | 5.962% | 3.933% | 8.779% | 5.924%
1900 | 279.8755 | 55.6861 | 288.663 | 57.709 | 297.7367 | 61.7047 | 5.999% | 3.048% | 9.754% | 6.475%
2000 | 281.183 | 58.8908 | 292.825 | 61.329 | 299.4682 | 66.3416 | 6.106% | 2.218% | 11.23% | 7.556%
2100 | 283.9584 | 62.4457 | 295.614 | 65.009 | 308.8092 | 70.292 | 8.047% | 4.273% | 11.16% | 7.516%
2200 | 286.7494 | 66.0623 | 298.412 | 68.749 | 313.708 | 75.5252 | 8.594% | 4.876% | 12.53% | 8.972%
2300 | 289.5565 | 69.7413 | 301.218 | 72.55 | 317.8749 | 80.1124 | 8.909% | 5.24% | 12.95% | 9.44%
2400 | 292.3802 | 73.4832 | 304.034 | 76.412 | 320.1835 | 83.5533 | 8.684% | 5.044% | 12.05% | 8.547%
2500 | 295.2211 | 77.2887 | 306.859 | 80.336 | 321.2895 | 87.3914 | 8.114% | 4.491% | 11.56% | 8.073%
2600 | 297.4475 | 80.9864 | 308.987 | 84.128 | 323.3734 | 91.3419 | 8.017% | 4.449% | 11.34% | 7.898%
2700 | 299.6855 | 84.7341 | 311.118 | 87.967 | 325.8394 | 95.1801 | 8.027% | 4.518% | 10.98% | 7.578%
2800 | 302.4466 | 88.682 | 313.826 | 92.018 | 325.9111 | 98.5857 | 7.2% | 3.708% | 10.05% | 6.662%
2900 | 305.7393 | 92.8491 | 317.118 | 96.305 | 328.1148 | 104.0679 | 6.819% | 3.352% | 10.78% | 7.46%
3000 | 309.0558 | 97.0927 | 320.426 | 100.665 | 329.582 | 107.4745 | 6.228% | 2.778% | 9.66% | 6.336%
3100 | 311.5692 | 101.1451 | 323.606 | 105.052 | 332.5202 | 110.7376 | 6.301% | 2.681% | 8.662% | 5.134%
3200 | 314.0856 | 105.2511 | 326.801 | 109.512 | 332.8467 | 114.2636 | 5.637% | 1.816% | 7.887% | 4.158%
3300 | 316.4098 | 109.3434 | 329.792 | 113.968 | 335.5655 | 119.6733 | 5.708% | 1.721% | 8.632% | 4.767%
3400 | 318.54 | 113.4153 | 332.578 | 118.413 | 338.5425 | 123.1489 | 5.908% | 1.762% | 7.904% | 3.846%
3500 | 320.6713 | 117.5322 | 335.376 | 122.922 | 337.8285 | 125.573 | 5.079% | 0.726% | 6.403% | 2.111%
3600 | 322.2776 | 121.4958 | 337.594 | 127.27 | 338.4446 | 130.2622 | 4.777% | 0.2513% | 6.73% | 2.297%
3700 | 323.8818 | 125.4923 | 339.822 | 131.668 | 339.646 | 133.1944 | 4.641% | 0.05182% | 5.783% | 1.146%
3800 | 325.3518 | 129.4689 | 341.908 | 136.057 | 339.0688 | 136.1956 | 4.045% | 0.8373% | 4.939% | 0.1018%
3900 | 326.6864 | 133.421 | 343.852 | 140.431 | 338.4106 | 140.7907 | 3.464% | 1.608% | 5.234% | 0.2555%
4000 | 328.0178 | 137.3998 | 345.802 | 144.849 | 338.1022 | 144.8918 | 2.983% | 2.277% | 5.171% | 0.02957%
4100 | 328.4256 | 141.0099 | 346.003 | 148.557 | 337.6861 | 147.6104 | 2.742% | 2.463% | 4.472% | 0.6413%
4200 | 328.8218 | 144.6234 | 346.187 | 152.261 | 339.2409 | 149.9196 | 3.071% | 2.048% | 3.533% | 1.562%
4300 | 329.0052 | 148.1494 | 346.124 | 155.858 | 342.0792 | 153.7145 | 3.822% | 1.182% | 3.62% | 1.394%
4400 | 328.9745 | 151.5806 | 345.814 | 159.34 | 344.9208 | 157.1953 | 4.623% | 0.2589% | 3.572% | 1.364%
4500 | 328.9305 | 155.0048 | 345.485 | 162.806 | 349.8933 | 163.0122 | 5.991% | 1.26% | 4.912% | 0.1265%
4600 | 328.6706 | 158.3242 | 344.908 | 166.146 | 353.6894 | 169.7483 | 7.074% | 2.483% | 6.73% | 2.122%
4700 | 328.3966 | 161.6312 | 344.31 | 169.464 | 354.3846 | 174.2733 | 7.333% | 2.843% | 7.254% | 2.76%
4800 | 328.1084 | 164.9253 | 343.692 | 172.759 | 353.8796 | 176.3791 | 7.282% | 2.879% | 6.494% | 2.052%
4900 | 327.8062 | 168.2061 | 343.054 | 176.03 | 353.8631 | 179.0453 | 7.364% | 3.055% | 6.054% | 1.684%
5000 | 327.4899 | 171.4733 | 342.396 | 179.278 | 352.208 | 182.2774 | 7.018% | 2.786% | 5.927% | 1.645%
5100 | 327.1595 | 174.7263 | 340.925 | 182.078 | 352.8814 | 185.7569 | 7.289% | 3.388% | 5.938% | 1.981%
5200 | 326.8151 | 177.9648 | 339.431 | 184.835 | 350.9431 | 189.4914 | 6.875% | 3.28% | 6.083% | 2.457%
5300 | 326.4566 | 181.1882 | 337.915 | 187.548 | 349.327 | 192.6797 | 6.547% | 3.267% | 5.964% | 2.663%
5400 | 326.0842 | 184.3963 | 336.376 | 190.216 | 347.3829 | 195.2654 | 6.131% | 3.169% | 5.566% | 2.586%
5500 | 325.6977 | 187.5884 | 334.814 | 192.839 | 345.1408 | 199.454 | 5.633% | 2.992% | 5.949% | 3.317%
5600 | 325.2973 | 190.7643 | 333.23 | 195.417 | 343.1825 | 201.8242 | 5.212% | 2.9% | 5.48% | 3.175%
5700 | 324.8829 | 193.9235 | 331.624 | 197.947 | 341.6058 | 204.2365 | 4.895% | 2.922% | 5.05% | 3.08%
5800 | 324.4546 | 197.0655 | 329.995 | 200.43 | 341.6058 | 206.7081 | 5.021% | 3.399% | 4.665% | 3.037%
5900 | 324.0124 | 200.1899 | 328.343 | 202.866 | 341.6058 | 209.4724 | 5.15% | 3.882% | 4.431% | 3.154%
6000 | 323.5563 | 203.2964 | 326.669 | 205.252 | 340.7299 | 212.3304 | 5.04% | 4.127% | 4.255% | 3.334%
6100 | 322.2527 | 205.8519 | 324.972 | 207.589 | 337.5985 | 214.5418 | 4.546% | 3.74% | 4.05% | 3.241%
6200 | 320.9323 | 208.3693 | 323.253 | 209.876 | 334.9051 | 217.108 | 4.172% | 3.479% | 4.025% | 3.331%
6300 | 319.5953 | 210.848 | 321.511 | 212.112 | 332.4504 | 221.4307 | 3.867% | 3.291% | 4.779% | 4.208%
6400 | 318.2415 | 213.2875 | 319.747 | 214.296 | 329.2701 | 221.4307 | 3.349% | 2.892% | 3.678% | 3.222%
6500 | 316.871 | 215.6873 | 317.96 | 216.428 | 325.1606 | 221.4307 | 2.549% | 2.214% | 2.594% | 2.259%
6600 | 315.4838 | 218.0468 | 316.15 | 218.507 | 319.8066 | 221.2467 | 1.352% | 1.143% | 1.446% | 1.238%
6700 | 314.0799 | 220.3655 | 314.318 | 220.533 | 313.3759 | 220.806 | 0.2247% | 0.3006% | 0.1995% | 0.1236%
6800 | 312.6593 | 222.6429 | 312.464 | 222.504 | 308.3387 | 220.312 | 1.401% | 1.338% | 1.058% | 0.995%
6900 | 311.222 | 224.8785 | 310.587 | 224.42 | 298.5493 | 218.2342 | 4.245% | 4.032% | 3.045% | 2.834%
7000 | 309.768 | 227.0718 | 308.687 | 226.279 | 296.9343 | 217.2263 | 4.322% | 3.958% | 4.532% | 4.167%
[7 empty] | 5.173% | 2.893% | 6.436% | 3.788% | Average
[7 empty] | 0.020874 | 0.013526