## 1.77 L_S ratio
Engine Speed(RPM) | Throttle | Torque(Nm) | Power(kW) | Horsepower | Air Flow(g/s) | Fuel Flow(g/s) | IMEP(bar) | BMEP(bar) | PMEP(bar) | FMEP(bar) | BSFC(g/kWh) | CO2(g/s) | CO(g/s) | NOx(g/s) | HC(g/s) | CO2(g/kWh) | CO(g/kWh) | NOx(g/kWh) | HC(g/kWh) | Pmax(bar) | Tmax(K)
1000 | 1 | 265.295 | 27.782 | 37.256 | 25.076 | 1.625 | 10.236 | 9.529 | 0.065 | 0.642 | 210.524 | 5.02 | 0.049 | 0.123 | 0.001 | 650.518 | 6.316 | 16 | 0.126 | 51.684 | 2789.099
1100 | 1 | 268.023 | 30.874 | 41.403 | 27.755 | 1.807 | 10.346 | 9.627 | 0.068 | 0.65 | 210.677 | 5.583 | 0.056 | 0.138 | 0.001 | 650.993 | 6.531 | 16.096 | 0.126 | 52.111 | 2794.793
1200 | 1 | 270.756 | 34.024 | 45.627 | 30.465 | 1.993 | 10.458 | 9.726 | 0.072 | 0.66 | 210.847 | 6.158 | 0.064 | 0.153 | 0.001 | 651.516 | 6.747 | 16.193 | 0.127 | 52.542 | 2800.6
1300 | 1 | 273.494 | 37.232 | 49.929 | 33.206 | 2.183 | 10.57 | 9.824 | 0.076 | 0.67 | 211.03 | 6.744 | 0.072 | 0.168 | 0.001 | 652.084 | 6.964 | 16.292 | 0.127 | 52.976 | 2806.527
1400 | 1 | 276.237 | 40.499 | 54.309 | 35.979 | 2.376 | 10.683 | 9.922 | 0.079 | 0.681 | 211.229 | 7.343 | 0.081 | 0.184 | 0.001 | 652.696 | 7.182 | 16.391 | 0.127 | 53.415 | 2812.569
1500 | 1 | 278.986 | 43.823 | 58.768 | 38.782 | 2.574 | 10.797 | 10.021 | 0.082 | 0.693 | 211.441 | 7.953 | 0.09 | 0.201 | 0.002 | 653.353 | 7.4 | 16.492 | 0.127 | 53.857 | 2818.725
1600 | 1 | 281.741 | 47.206 | 63.304 | 41.617 | 2.776 | 10.912 | 10.12 | 0.086 | 0.706 | 211.667 | 8.576 | 0.1 | 0.218 | 0.002 | 654.051 | 7.62 | 16.595 | 0.127 | 54.303 | 2824.996
1700 | 1 | 284.501 | 50.648 | 67.92 | 44.482 | 2.981 | 11.028 | 10.219 | 0.09 | 0.719 | 211.906 | 9.212 | 0.11 | 0.235 | 0.002 | 654.791 | 7.841 | 16.698 | 0.127 | 54.754 | 2831.382
1800 | 1 | 287.269 | 54.149 | 72.615 | 47.379 | 3.191 | 11.145 | 10.319 | 0.093 | 0.734 | 212.159 | 9.861 | 0.121 | 0.253 | 0.002 | 655.571 | 8.062 | 16.803 | 0.127 | 55.21 | 2837.884
1900 | 1 | 290.043 | 57.709 | 77.389 | 50.307 | 3.405 | 11.264 | 10.418 | 0.096 | 0.749 | 212.424 | 10.522 | 0.133 | 0.271 | 0.002 | 656.39 | 8.285 | 16.909 | 0.127 | 55.669 | 2844.501
2000 | 1 | 292.825 | 61.329 | 82.244 | 53.266 | 3.624 | 11.383 | 10.518 | 0.1 | 0.765 | 212.702 | 11.197 | 0.145 | 0.29 | 0.002 | 657.248 | 8.508 | 17.016 | 0.128 | 56.132 | 2851.234
2100 | 1 | 295.614 | 65.009 | 87.178 | 56.256 | 3.846 | 11.503 | 10.618 | 0.104 | 0.781 | 212.991 | 11.885 | 0.158 | 0.306 | 0.002 | 658.142 | 8.733 | 16.954 | 0.128 | 56.6 | 2858.084
2200 | 1 | 298.412 | 68.749 | 92.194 | 59.278 | 4.073 | 11.625 | 10.719 | 0.107 | 0.799 | 213.292 | 12.586 | 0.171 | 0.323 | 0.002 | 659.072 | 8.958 | 16.893 | 0.128 | 57.072 | 2865.052
2300 | 1 | 301.218 | 72.55 | 97.291 | 62.33 | 4.305 | 11.748 | 10.82 | 0.11 | 0.817 | 213.604 | 13.302 | 0.185 | 0.339 | 0.003 | 660.038 | 9.185 | 16.832 | 0.128 | 57.548 | 2872.138
2400 | 1 | 304.034 | 76.412 | 102.47 | 65.414 | 4.541 | 11.871 | 10.921 | 0.114 | 0.836 | 213.928 | 14.031 | 0.2 | 0.356 | 0.003 | 661.037 | 9.413 | 16.772 | 0.128 | 58.028 | 2879.341
2500 | 1 | 306.859 | 80.336 | 107.732 | 68.529 | 4.781 | 11.996 | 11.022 | 0.118 | 0.856 | 214.262 | 14.774 | 0.215 | 0.373 | 0.003 | 662.071 | 9.642 | 16.712 | 0.129 | 58.513 | 2886.663
2600 | 1 | 308.987 | 84.128 | 112.818 | 71.53 | 5.016 | 12.097 | 11.099 | 0.121 | 0.877 | 214.665 | 15.501 | 0.231 | 0.389 | 0.003 | 663.314 | 9.875 | 16.658 | 0.129 | 58.903 | 2894.93
2700 | 1 | 311.118 | 87.967 | 117.965 | 74.552 | 5.255 | 12.199 | 11.175 | 0.124 | 0.899 | 215.078 | 16.239 | 0.247 | 0.406 | 0.003 | 664.593 | 10.109 | 16.604 | 0.129 | 59.297 | 2903.301
2800 | 1 | 313.826 | 92.018 | 123.399 | 77.717 | 5.507 | 12.322 | 11.273 | 0.128 | 0.921 | 215.456 | 17.017 | 0.264 | 0.423 | 0.003 | 665.758 | 10.342 | 16.547 | 0.129 | 59.774 | 2911.127
2900 | 1 | 317.118 | 96.305 | 129.147 | 81.041 | 5.773 | 12.467 | 11.391 | 0.132 | 0.944 | 215.795 | 17.838 | 0.283 | 0.441 | 0.003 | 666.806 | 10.574 | 16.487 | 0.129 | 60.338 | 2918.434
3000 | 1 | 320.426 | 100.665 | 134.994 | 84.403 | 6.044 | 12.613 | 11.51 | 0.135 | 0.968 | 216.143 | 18.676 | 0.302 | 0.459 | 0.004 | 667.883 | 10.807 | 16.427 | 0.13 | 60.906 | 2925.877
3100 | 1 | 323.606 | 105.052 | 140.878 | 87.768 | 6.318 | 12.756 | 11.624 | 0.138 | 0.993 | 216.513 | 19.523 | 0.322 | 0.478 | 0.004 | 669.024 | 11.042 | 16.368 | 0.13 | 61.46 | 2933.61
3200 | 1 | 326.801 | 109.512 | 146.858 | 91.169 | 6.598 | 12.9 | 11.739 | 0.142 | 1.019 | 216.891 | 20.387 | 0.343 | 0.496 | 0.004 | 670.192 | 11.278 | 16.31 | 0.13 | 62.018 | 2941.475
3300 | 1 | 329.792 | 113.968 | 152.834 | 94.55 | 6.879 | 13.037 | 11.846 | 0.146 | 1.045 | 217.295 | 21.256 | 0.365 | 0.515 | 0.004 | 671.443 | 11.517 | 16.254 | 0.13 | 62.552 | 2949.695
3400 | 1 | 332.578 | 118.413 | 158.795 | 97.906 | 7.162 | 13.168 | 11.946 | 0.149 | 1.073 | 217.727 | 22.129 | 0.387 | 0.533 | 0.004 | 672.777 | 11.757 | 16.199 | 0.131 | 63.059 | 2958.262
3500 | 1 | 335.376 | 122.922 | 164.841 | 101.292 | 7.449 | 13.3 | 12.047 | 0.152 | 1.101 | 218.167 | 23.018 | 0.41 | 0.551 | 0.004 | 674.137 | 11.999 | 16.144 | 0.131 | 63.571 | 2966.96
3600 | 1 | 337.594 | 127.27 | 170.672 | 104.546 | 7.73 | 13.412 | 12.126 | 0.156 | 1.13 | 218.665 | 23.887 | 0.433 | 0.569 | 0.005 | 675.676 | 12.245 | 16.094 | 0.131 | 64.005 | 2976.369
3700 | 1 | 339.822 | 131.668 | 176.57 | 107.821 | 8.016 | 13.525 | 12.206 | 0.159 | 1.159 | 219.172 | 24.77 | 0.457 | 0.587 | 0.005 | 677.241 | 12.493 | 16.043 | 0.132 | 64.443 | 2985.893
3800 | 1 | 341.908 | 136.057 | 182.456 | 111.073 | 8.303 | 13.634 | 12.281 | 0.163 | 1.19 | 219.7 | 25.657 | 0.482 | 0.604 | 0.005 | 678.873 | 12.743 | 15.994 | 0.132 | 64.864 | 2995.674
3900 | 1 | 343.852 | 140.431 | 188.322 | 114.299 | 8.592 | 13.739 | 12.351 | 0.166 | 1.221 | 220.25 | 26.548 | 0.507 | 0.622 | 0.005 | 680.573 | 12.995 | 15.946 | 0.132 | 65.268 | 3005.709
4000 | 1 | 345.802 | 144.849 | 194.246 | 117.541 | 8.884 | 13.845 | 12.421 | 0.17 | 1.253 | 220.809 | 27.453 | 0.533 | 0.64 | 0.005 | 682.301 | 13.249 | 15.898 | 0.132 | 65.676 | 3015.856
4100 | 1 | 346.003 | 148.557 | 199.218 | 120.617 | 9.137 | 13.888 | 12.428 | 0.174 | 1.286 | 221.424 | 28.234 | 0.552 | 0.656 | 0.005 | 684.199 | 13.374 | 15.907 | 0.133 | 65.845 | 3019.918
4200 | 1 | 346.187 | 152.261 | 204.185 | 123.699 | 9.392 | 13.932 | 12.435 | 0.177 | 1.32 | 222.052 | 29.02 | 0.571 | 0.673 | 0.006 | 686.14 | 13.501 | 15.917 | 0.133 | 66.014 | 3023.998
4300 | 1 | 346.124 | 155.858 | 209.009 | 126.716 | 9.642 | 13.968 | 12.433 | 0.18 | 1.355 | 222.715 | 29.794 | 0.59 | 0.69 | 0.006 | 688.189 | 13.63 | 15.929 | 0.134 | 66.152 | 3028.307
4400 | 1 | 345.814 | 159.34 | 213.678 | 129.663 | 9.889 | 13.996 | 12.422 | 0.184 | 1.39 | 223.414 | 30.556 | 0.609 | 0.706 | 0.006 | 690.35 | 13.762 | 15.943 | 0.134 | 66.259 | 3032.844
4500 | 1 | 345.485 | 162.806 | 218.327 | 132.609 | 10.136 | 14.023 | 12.41 | 0.187 | 1.426 | 224.129 | 31.32 | 0.628 | 0.722 | 0.006 | 692.56 | 13.896 | 15.958 | 0.134 | 66.365 | 3037.397
4600 | 1 | 344.908 | 166.146 | 222.805 | 135.48 | 10.379 | 14.043 | 12.389 | 0.191 | 1.463 | 224.883 | 32.07 | 0.648 | 0.737 | 0.006 | 694.889 | 14.033 | 15.976 | 0.135 | 66.44 | 3042.181
4700 | 1 | 344.31 | 169.464 | 227.254 | 138.346 | 10.622 | 14.063 | 12.368 | 0.194 | 1.501 | 225.654 | 32.823 | 0.667 | 0.753 | 0.006 | 697.271 | 14.171 | 15.994 | 0.135 | 66.516 | 3046.985
4800 | 1 | 343.692 | 172.759 | 231.673 | 141.21 | 10.867 | 14.083 | 12.345 | 0.198 | 1.539 | 226.443 | 33.578 | 0.687 | 0.768 | 0.007 | 699.708 | 14.311 | 16.014 | 0.136 | 66.591 | 3051.807
4900 | 1 | 343.054 | 176.03 | 236.061 | 144.07 | 11.112 | 14.103 | 12.323 | 0.202 | 1.579 | 227.249 | 34.336 | 0.707 | 0.784 | 0.007 | 702.2 | 14.453 | 16.035 | 0.136 | 66.667 | 3056.645
5000 | 1 | 342.396 | 179.278 | 240.416 | 146.927 | 11.358 | 14.123 | 12.299 | 0.205 | 1.619 | 228.074 | 35.096 | 0.727 | 0.8 | 0.007 | 704.749 | 14.597 | 16.056 | 0.137 | 66.744 | 3061.501
5100 | 1 | 340.925 | 182.078 | 244.171 | 149.78 | 11.579 | 14.115 | 12.246 | 0.208 | 1.66 | 228.928 | 35.778 | 0.741 | 0.815 | 0.007 | 707.389 | 14.651 | 16.117 | 0.137 | 66.711 | 3061.712
5200 | 1 | 339.431 | 184.835 | 247.868 | 152.63 | 11.799 | 14.106 | 12.192 | 0.212 | 1.702 | 229.805 | 36.459 | 0.755 | 0.831 | 0.007 | 710.098 | 14.708 | 16.178 | 0.138 | 66.679 | 3061.924
5300 | 1 | 337.915 | 187.548 | 251.506 | 155.477 | 12.019 | 14.098 | 12.138 | 0.215 | 1.745 | 230.705 | 37.139 | 0.769 | 0.846 | 0.007 | 712.879 | 14.765 | 16.242 | 0.138 | 66.646 | 3062.135
5400 | 1 | 336.376 | 190.216 | 255.084 | 158.321 | 12.239 | 14.09 | 12.083 | 0.219 | 1.788 | 231.629 | 37.818 | 0.783 | 0.862 | 0.007 | 715.733 | 14.824 | 16.307 | 0.139 | 66.613 | 3062.347
5500 | 1 | 334.814 | 192.839 | 258.602 | 161.161 | 12.458 | 14.081 | 12.027 | 0.222 | 1.832 | 232.577 | 38.496 | 0.797 | 0.877 | 0.007 | 718.662 | 14.885 | 16.373 | 0.14 | 66.581 | 3062.559
5600 | 1 | 333.23 | 195.417 | 262.058 | 163.998 | 12.678 | 14.073 | 11.97 | 0.226 | 1.877 | 233.549 | 39.174 | 0.811 | 0.893 | 0.008 | 721.667 | 14.947 | 16.442 | 0.14 | 66.548 | 3062.771
5700 | 1 | 331.624 | 197.947 | 265.452 | 166.831 | 12.897 | 14.065 | 11.912 | 0.229 | 1.923 | 234.547 | 39.851 | 0.825 | 0.908 | 0.008 | 724.751 | 15.011 | 16.512 | 0.141 | 66.516 | 3062.984
5800 | 1 | 329.995 | 200.43 | 268.782 | 169.661 | 13.115 | 14.056 | 11.853 | 0.233 | 1.97 | 235.571 | 40.527 | 0.839 | 0.923 | 0.008 | 727.913 | 15.077 | 16.584 | 0.141 | 66.483 | 3063.196
5900 | 1 | 328.343 | 202.866 | 272.047 | 172.488 | 13.334 | 14.048 | 11.794 | 0.236 | 2.018 | 236.621 | 41.202 | 0.853 | 0.939 | 0.008 | 731.158 | 15.144 | 16.658 | 0.142 | 66.45 | 3063.409
6000 | 1 | 326.669 | 205.252 | 275.248 | 175.311 | 13.552 | 14.04 | 11.734 | 0.24 | 2.066 | 237.698 | 41.876 | 0.867 | 0.954 | 0.008 | 734.486 | 15.213 | 16.734 | 0.143 | 66.418 | 3063.622
6100 | 1 | 324.972 | 207.589 | 278.382 | 178.131 | 13.77 | 14.032 | 11.673 | 0.243 | 2.115 | 238.802 | 42.55 | 0.881 | 0.969 | 0.008 | 737.899 | 15.283 | 16.812 | 0.143 | 66.385 | 3063.836
6200 | 1 | 323.253 | 209.876 | 281.448 | 180.948 | 13.988 | 14.023 | 11.611 | 0.247 | 2.165 | 239.935 | 43.223 | 0.895 | 0.985 | 0.008 | 741.4 | 15.356 | 16.891 | 0.144 | 66.352 | 3064.05
6300 | 1 | 321.511 | 212.112 | 284.447 | 183.762 | 14.205 | 14.015 | 11.549 | 0.25 | 2.216 | 241.097 | 43.895 | 0.909 | 1 | 0.009 | 744.99 | 15.43 | 16.973 | 0.145 | 66.32 | 3064.263
6400 | 1 | 319.747 | 214.296 | 287.376 | 186.572 | 14.423 | 14.007 | 11.485 | 0.254 | 2.267 | 242.289 | 44.566 | 0.923 | 1.015 | 0.009 | 748.673 | 15.506 | 17.057 | 0.145 | 66.287 | 3064.478
6500 | 1 | 317.96 | 216.428 | 290.235 | 189.379 | 14.64 | 13.998 | 11.421 | 0.257 | 2.32 | 243.511 | 45.237 | 0.937 | 1.031 | 0.009 | 752.45 | 15.585 | 17.143 | 0.146 | 66.255 | 3064.692
6600 | 1 | 316.15 | 218.507 | 293.023 | 192.182 | 14.856 | 13.99 | 11.356 | 0.261 | 2.373 | 244.765 | 45.906 | 0.951 | 1.046 | 0.009 | 756.323 | 15.665 | 17.231 | 0.147 | 66.222 | 3064.907
6700 | 1 | 314.318 | 220.533 | 295.739 | 194.982 | 15.073 | 13.982 | 11.29 | 0.264 | 2.427 | 246.05 | 46.575 | 0.965 | 1.061 | 0.009 | 760.295 | 15.747 | 17.322 | 0.148 | 66.19 | 3065.121
6800 | 1 | 312.464 | 222.504 | 298.382 | 197.779 | 15.289 | 13.973 | 11.224 | 0.268 | 2.482 | 247.369 | 47.243 | 0.978 | 1.076 | 0.009 | 764.37 | 15.832 | 17.415 | 0.148 | 66.157 | 3065.336
6900 | 1 | 310.587 | 224.42 | 300.952 | 200.572 | 15.505 | 13.965 | 11.156 | 0.271 | 2.537 | 248.721 | 47.91 | 0.992 | 1.092 | 0.009 | 768.548 | 15.918 | 17.51 | 0.149 | 66.124 | 3065.552
7000 | 1 | 308.687 | 226.279 | 303.446 | 203.362 | 15.721 | 13.957 | 11.088 | 0.275 | 2.594 | 250.108 | 48.577 | 1.006 | 1.107 | 0.009 | 772.834 | 16.007 | 17.608 | 0.15 | 66.092 | 3065.767

## 1.3 L_S ratio
Engine Speed(RPM) | Throttle | Torque(Nm) | Power(kW) | Horsepower | Air Flow(g/s) | Fuel Flow(g/s) | IMEP(bar) | BMEP(bar) | PMEP(bar) | FMEP(bar) | BSFC(g/kWh) | CO2(g/s) | CO(g/s) | NOx(g/s) | HC(g/s) | CO2(g/kWh) | CO(g/kWh) | NOx(g/kWh) | HC(g/kWh) | Pmax(bar) | Tmax(K)
1000 | 1 | 282.081 | 29.539 | 39.613 | 26.331 | 1.706 | 10.839 | 10.132 | 0.065 | 0.642 | 207.904 | 5.271 | 0.051 | 0.13 | 0.001 | 642.425 | 6.237 | 15.801 | 0.125 | 52.976 | 2774.154
1100 | 1 | 285.001 | 32.83 | 44.025 | 29.144 | 1.897 | 10.956 | 10.237 | 0.068 | 0.65 | 208.043 | 5.862 | 0.059 | 0.145 | 0.001 | 642.851 | 6.449 | 15.894 | 0.125 | 53.41 | 2779.755
1200 | 1 | 287.927 | 36.182 | 48.521 | 31.99 | 2.092 | 11.074 | 10.342 | 0.072 | 0.66 | 208.195 | 6.466 | 0.067 | 0.161 | 0.001 | 643.323 | 6.662 | 15.989 | 0.125 | 53.848 | 2785.47
1300 | 1 | 290.859 | 39.596 | 53.1 | 34.868 | 2.292 | 11.193 | 10.448 | 0.076 | 0.67 | 208.362 | 7.082 | 0.076 | 0.177 | 0.001 | 643.837 | 6.876 | 16.086 | 0.125 | 54.289 | 2791.3
1400 | 1 | 293.799 | 43.073 | 57.762 | 37.779 | 2.495 | 11.314 | 10.553 | 0.079 | 0.681 | 208.542 | 7.71 | 0.085 | 0.194 | 0.001 | 644.394 | 7.09 | 16.183 | 0.125 | 54.735 | 2797.244
1500 | 1 | 296.745 | 46.613 | 62.509 | 40.723 | 2.703 | 11.435 | 10.659 | 0.082 | 0.693 | 208.735 | 8.351 | 0.095 | 0.211 | 0.002 | 644.991 | 7.306 | 16.281 | 0.125 | 55.185 | 2803.302
1600 | 1 | 299.699 | 50.215 | 67.34 | 43.699 | 2.914 | 11.557 | 10.765 | 0.086 | 0.706 | 208.941 | 9.006 | 0.105 | 0.228 | 0.002 | 645.628 | 7.522 | 16.381 | 0.125 | 55.639 | 2809.475
1700 | 1 | 302.662 | 53.881 | 72.256 | 46.708 | 3.13 | 11.68 | 10.872 | 0.09 | 0.719 | 209.16 | 9.673 | 0.116 | 0.247 | 0.002 | 646.304 | 7.739 | 16.482 | 0.125 | 56.098 | 2815.764
1800 | 1 | 305.633 | 57.61 | 77.257 | 49.75 | 3.351 | 11.805 | 10.978 | 0.093 | 0.734 | 209.391 | 10.354 | 0.127 | 0.265 | 0.002 | 647.017 | 7.957 | 16.584 | 0.126 | 56.561 | 2822.169
1900 | 1 | 308.612 | 61.404 | 82.344 | 52.825 | 3.576 | 11.931 | 11.085 | 0.096 | 0.749 | 209.633 | 11.049 | 0.139 | 0.285 | 0.002 | 647.766 | 8.176 | 16.687 | 0.126 | 57.028 | 2828.689
2000 | 1 | 311.601 | 65.262 | 87.517 | 55.932 | 3.805 | 12.057 | 11.193 | 0.1 | 0.765 | 209.887 | 11.757 | 0.152 | 0.304 | 0.002 | 648.552 | 8.395 | 16.791 | 0.126 | 57.499 | 2835.326
2100 | 1 | 314.6 | 69.184 | 92.777 | 59.072 | 4.039 | 12.185 | 11.3 | 0.104 | 0.781 | 210.153 | 12.48 | 0.166 | 0.321 | 0.002 | 649.372 | 8.616 | 16.728 | 0.126 | 57.975 | 2842.078
2200 | 1 | 317.609 | 73.172 | 98.125 | 62.244 | 4.277 | 12.315 | 11.409 | 0.107 | 0.799 | 210.429 | 13.216 | 0.18 | 0.339 | 0.003 | 650.225 | 8.838 | 16.666 | 0.126 | 58.455 | 2848.947
2300 | 1 | 320.628 | 77.225 | 103.561 | 65.45 | 4.52 | 12.445 | 11.517 | 0.11 | 0.817 | 210.716 | 13.967 | 0.194 | 0.356 | 0.003 | 651.112 | 9.061 | 16.604 | 0.126 | 58.939 | 2855.934
2400 | 1 | 323.659 | 81.344 | 109.085 | 68.688 | 4.768 | 12.576 | 11.626 | 0.114 | 0.836 | 211.013 | 14.733 | 0.21 | 0.374 | 0.003 | 652.03 | 9.285 | 16.543 | 0.127 | 59.428 | 2863.041
2500 | 1 | 326.702 | 85.53 | 114.698 | 71.958 | 5.021 | 12.709 | 11.735 | 0.118 | 0.856 | 211.32 | 15.514 | 0.226 | 0.392 | 0.003 | 652.978 | 9.509 | 16.483 | 0.127 | 59.921 | 2870.268
2600 | 1 | 329.004 | 89.578 | 120.127 | 75.11 | 5.268 | 12.816 | 11.818 | 0.121 | 0.877 | 211.693 | 16.277 | 0.242 | 0.409 | 0.003 | 654.131 | 9.738 | 16.427 | 0.127 | 60.318 | 2878.447
2700 | 1 | 331.312 | 93.676 | 125.622 | 78.282 | 5.518 | 12.924 | 11.901 | 0.124 | 0.899 | 212.076 | 17.052 | 0.259 | 0.426 | 0.003 | 655.315 | 9.968 | 16.372 | 0.127 | 60.718 | 2886.726
2800 | 1 | 334.234 | 98.002 | 131.424 | 81.607 | 5.783 | 13.055 | 12.006 | 0.128 | 0.921 | 212.424 | 17.869 | 0.278 | 0.444 | 0.003 | 656.389 | 10.196 | 16.314 | 0.127 | 61.204 | 2894.456
2900 | 1 | 337.779 | 102.579 | 137.561 | 85.097 | 6.062 | 13.209 | 12.133 | 0.132 | 0.944 | 212.734 | 18.731 | 0.297 | 0.463 | 0.004 | 657.348 | 10.424 | 16.253 | 0.128 | 61.777 | 2901.659
3000 | 1 | 341.341 | 107.236 | 143.805 | 88.627 | 6.346 | 13.365 | 12.261 | 0.135 | 0.968 | 213.053 | 19.61 | 0.317 | 0.482 | 0.004 | 658.334 | 10.653 | 16.192 | 0.128 | 62.355 | 2908.997
3100 | 1 | 344.769 | 111.923 | 150.091 | 92.16 | 6.634 | 13.516 | 12.384 | 0.138 | 0.993 | 213.392 | 20.5 | 0.338 | 0.502 | 0.004 | 659.381 | 10.883 | 16.132 | 0.128 | 62.918 | 2916.628
3200 | 1 | 348.215 | 116.688 | 156.481 | 95.731 | 6.928 | 13.669 | 12.508 | 0.142 | 1.019 | 213.739 | 21.407 | 0.36 | 0.521 | 0.004 | 660.453 | 11.114 | 16.073 | 0.128 | 63.486 | 2924.39
3300 | 1 | 351.447 | 121.451 | 162.869 | 99.281 | 7.223 | 13.815 | 12.624 | 0.146 | 1.045 | 214.111 | 22.32 | 0.383 | 0.54 | 0.004 | 661.603 | 11.348 | 16.016 | 0.128 | 64.029 | 2932.512
3400 | 1 | 354.46 | 126.205 | 169.243 | 102.806 | 7.52 | 13.954 | 12.732 | 0.149 | 1.073 | 214.509 | 23.237 | 0.406 | 0.559 | 0.005 | 662.833 | 11.583 | 15.959 | 0.129 | 64.545 | 2940.985
3500 | 1 | 357.49 | 131.027 | 175.71 | 106.361 | 7.822 | 14.094 | 12.841 | 0.152 | 1.101 | 214.914 | 24.17 | 0.43 | 0.579 | 0.005 | 664.085 | 11.82 | 15.904 | 0.129 | 65.066 | 2949.596
3600 | 1 | 359.904 | 135.681 | 181.951 | 109.778 | 8.117 | 14.213 | 12.928 | 0.156 | 1.13 | 215.375 | 25.082 | 0.455 | 0.597 | 0.005 | 665.508 | 12.061 | 15.852 | 0.129 | 65.507 | 2958.918
3700 | 1 | 362.329 | 140.389 | 188.265 | 113.216 | 8.417 | 14.334 | 13.015 | 0.159 | 1.159 | 215.844 | 26.009 | 0.48 | 0.616 | 0.005 | 666.958 | 12.303 | 15.8 | 0.13 | 65.953 | 2968.351
3800 | 1 | 364.605 | 145.089 | 194.568 | 116.631 | 8.719 | 14.45 | 13.097 | 0.163 | 1.19 | 216.334 | 26.941 | 0.506 | 0.635 | 0.005 | 668.471 | 12.547 | 15.749 | 0.13 | 66.381 | 2978.041
3900 | 1 | 366.731 | 149.775 | 200.852 | 120.019 | 9.022 | 14.561 | 13.173 | 0.166 | 1.221 | 216.844 | 27.877 | 0.532 | 0.653 | 0.005 | 670.047 | 12.794 | 15.699 | 0.13 | 66.793 | 2987.986
4000 | 1 | 368.865 | 154.51 | 207.201 | 123.424 | 9.329 | 14.673 | 13.25 | 0.17 | 1.253 | 217.363 | 28.827 | 0.56 | 0.672 | 0.006 | 671.651 | 13.042 | 15.65 | 0.13 | 67.209 | 2998.043
4100 | 1 | 369.142 | 158.492 | 212.541 | 126.653 | 9.594 | 14.719 | 13.26 | 0.174 | 1.286 | 217.93 | 29.647 | 0.58 | 0.689 | 0.006 | 673.405 | 13.163 | 15.656 | 0.131 | 67.381 | 3002.068
4200 | 1 | 369.402 | 162.472 | 217.878 | 129.889 | 9.862 | 14.766 | 13.269 | 0.177 | 1.32 | 218.511 | 30.472 | 0.6 | 0.707 | 0.006 | 675.198 | 13.285 | 15.663 | 0.131 | 67.554 | 3006.112
4300 | 1 | 369.402 | 166.34 | 223.065 | 133.057 | 10.125 | 14.804 | 13.269 | 0.18 | 1.355 | 219.124 | 31.285 | 0.62 | 0.724 | 0.006 | 677.092 | 13.41 | 15.672 | 0.131 | 67.694 | 3010.385
4400 | 1 | 369.14 | 170.088 | 228.091 | 136.151 | 10.383 | 14.833 | 13.26 | 0.184 | 1.39 | 219.771 | 32.085 | 0.64 | 0.741 | 0.006 | 679.091 | 13.538 | 15.683 | 0.132 | 67.803 | 3014.89
4500 | 1 | 368.86 | 173.821 | 233.098 | 139.246 | 10.643 | 14.863 | 13.249 | 0.187 | 1.426 | 220.432 | 32.888 | 0.66 | 0.758 | 0.006 | 681.134 | 13.667 | 15.695 | 0.132 | 67.912 | 3019.415
4600 | 1 | 368.317 | 177.422 | 237.927 | 142.259 | 10.898 | 14.884 | 13.23 | 0.191 | 1.463 | 221.129 | 33.675 | 0.68 | 0.774 | 0.007 | 683.288 | 13.798 | 15.709 | 0.133 | 67.988 | 3024.171
4700 | 1 | 367.754 | 181.002 | 242.728 | 145.27 | 11.154 | 14.905 | 13.21 | 0.194 | 1.501 | 221.842 | 34.465 | 0.7 | 0.791 | 0.007 | 685.491 | 13.932 | 15.724 | 0.133 | 68.065 | 3028.943
4800 | 1 | 367.17 | 184.56 | 247.499 | 148.277 | 11.41 | 14.926 | 13.189 | 0.198 | 1.539 | 222.571 | 35.258 | 0.721 | 0.807 | 0.007 | 687.744 | 14.066 | 15.74 | 0.134 | 68.142 | 3033.732
4900 | 1 | 366.567 | 188.095 | 252.24 | 151.28 | 11.668 | 14.947 | 13.167 | 0.202 | 1.579 | 223.316 | 36.054 | 0.742 | 0.823 | 0.007 | 690.046 | 14.203 | 15.757 | 0.134 | 68.219 | 3038.539
5000 | 1 | 365.943 | 191.607 | 256.95 | 154.28 | 11.926 | 14.969 | 13.145 | 0.205 | 1.619 | 224.078 | 36.852 | 0.763 | 0.84 | 0.007 | 692.4 | 14.341 | 15.775 | 0.134 | 68.297 | 3043.363
5100 | 1 | 364.457 | 194.646 | 261.024 | 157.276 | 12.158 | 14.96 | 13.091 | 0.208 | 1.66 | 224.864 | 37.568 | 0.778 | 0.856 | 0.007 | 694.829 | 14.391 | 15.83 | 0.135 | 68.264 | 3043.576
5200 | 1 | 362.949 | 197.641 | 265.041 | 160.269 | 12.389 | 14.951 | 13.037 | 0.212 | 1.702 | 225.67 | 38.283 | 0.793 | 0.872 | 0.007 | 697.32 | 14.443 | 15.887 | 0.135 | 68.231 | 3043.79
5300 | 1 | 361.418 | 200.592 | 268.998 | 163.258 | 12.62 | 14.942 | 12.982 | 0.215 | 1.745 | 226.497 | 38.997 | 0.808 | 0.888 | 0.008 | 699.876 | 14.496 | 15.945 | 0.136 | 68.197 | 3044.003
5400 | 1 | 359.864 | 203.498 | 272.896 | 166.244 | 12.851 | 14.933 | 12.926 | 0.219 | 1.788 | 227.346 | 39.71 | 0.822 | 0.905 | 0.008 | 702.498 | 14.55 | 16.005 | 0.136 | 68.164 | 3044.217
5500 | 1 | 358.288 | 206.359 | 276.732 | 169.226 | 13.082 | 14.925 | 12.87 | 0.222 | 1.832 | 228.216 | 40.423 | 0.837 | 0.921 | 0.008 | 705.186 | 14.606 | 16.066 | 0.137 | 68.131 | 3044.431
5600 | 1 | 356.689 | 209.174 | 280.506 | 172.205 | 13.312 | 14.916 | 12.812 | 0.226 | 1.877 | 229.108 | 41.134 | 0.852 | 0.937 | 0.008 | 707.944 | 14.663 | 16.129 | 0.137 | 68.098 | 3044.645
5700 | 1 | 355.068 | 211.941 | 284.218 | 175.18 | 13.542 | 14.907 | 12.754 | 0.229 | 1.923 | 230.023 | 41.845 | 0.867 | 0.953 | 0.008 | 710.771 | 14.721 | 16.194 | 0.138 | 68.065 | 3044.86
5800 | 1 | 353.425 | 214.661 | 287.865 | 178.152 | 13.772 | 14.898 | 12.695 | 0.233 | 1.97 | 230.961 | 42.555 | 0.881 | 0.97 | 0.008 | 713.669 | 14.782 | 16.26 | 0.139 | 68.031 | 3045.075
5900 | 1 | 351.759 | 217.333 | 291.448 | 181.12 | 14.001 | 14.889 | 12.635 | 0.236 | 2.018 | 231.923 | 43.264 | 0.896 | 0.986 | 0.008 | 716.641 | 14.843 | 16.327 | 0.139 | 67.998 | 3045.29
6000 | 1 | 350.07 | 219.955 | 294.965 | 184.085 | 14.23 | 14.88 | 12.575 | 0.24 | 2.066 | 232.909 | 43.972 | 0.911 | 1.002 | 0.009 | 719.687 | 14.906 | 16.397 | 0.14 | 67.965 | 3045.506
6100 | 1 | 348.358 | 222.528 | 298.415 | 187.046 | 14.459 | 14.872 | 12.513 | 0.243 | 2.115 | 233.919 | 44.679 | 0.925 | 1.018 | 0.009 | 722.81 | 14.971 | 16.468 | 0.14 | 67.932 | 3045.721
6200 | 1 | 346.625 | 225.05 | 301.798 | 190.004 | 14.688 | 14.863 | 12.451 | 0.247 | 2.165 | 234.955 | 45.386 | 0.94 | 1.034 | 0.009 | 726.01 | 15.037 | 16.541 | 0.141 | 67.899 | 3045.938
6300 | 1 | 344.868 | 227.521 | 305.111 | 192.958 | 14.916 | 14.854 | 12.388 | 0.25 | 2.216 | 236.016 | 46.091 | 0.955 | 1.05 | 0.009 | 729.291 | 15.105 | 16.616 | 0.142 | 67.865 | 3046.154
6400 | 1 | 343.089 | 229.941 | 308.355 | 195.908 | 15.144 | 14.845 | 12.324 | 0.254 | 2.267 | 237.105 | 46.796 | 0.969 | 1.066 | 0.009 | 732.653 | 15.175 | 16.692 | 0.142 | 67.832 | 3046.37
6500 | 1 | 341.288 | 232.307 | 311.529 | 198.856 | 15.372 | 14.836 | 12.259 | 0.257 | 2.32 | 238.22 | 47.5 | 0.984 | 1.082 | 0.009 | 736.099 | 15.246 | 16.771 | 0.143 | 67.799 | 3046.587
6600 | 1 | 339.464 | 234.621 | 314.631 | 201.799 | 15.6 | 14.827 | 12.194 | 0.261 | 2.373 | 239.363 | 48.203 | 0.998 | 1.098 | 0.009 | 739.631 | 15.319 | 16.851 | 0.144 | 67.766 | 3046.804
6700 | 1 | 337.617 | 236.88 | 317.661 | 204.74 | 15.827 | 14.819 | 12.127 | 0.264 | 2.427 | 240.534 | 48.906 | 1.013 | 1.114 | 0.009 | 743.25 | 15.394 | 16.934 | 0.144 | 67.733 | 3047.021
6800 | 1 | 335.748 | 239.084 | 320.617 | 207.676 | 16.054 | 14.81 | 12.06 | 0.268 | 2.482 | 241.734 | 49.607 | 1.027 | 1.13 | 0.01 | 746.959 | 15.471 | 17.018 | 0.145 | 67.699 | 3047.239
6900 | 1 | 333.856 | 241.233 | 323.499 | 210.61 | 16.281 | 14.801 | 11.992 | 0.271 | 2.537 | 242.965 | 50.308 | 1.042 | 1.146 | 0.01 | 750.761 | 15.55 | 17.105 | 0.146 | 67.666 | 3047.456
7000 | 1 | 331.942 | 243.326 | 326.306 | 213.539 | 16.507 | 14.792 | 11.923 | 0.275 | 2.594 | 244.226 | 51.008 | 1.056 | 1.162 | 0.01 | 754.657 | 15.63 | 17.193 | 0.147 | 67.633 | 3047.674